## Psets
Tipologia elemento | Pset | Propiedad | Tipo | Unidades | LOI
Todos (Máximo Común Denominador) | CAA_01-Identificacion | CAA_0101_FamiliaTipo | Texto |  | 1
|  | CAA_0102_SCO-Codigo | Texto |  | 1
|  | CAA_0103_SCO-Descripcion | Texto |  | 1
| CAA_02-Elemento | CAA_0201_Fabricante | Texto |  | 2
|  | CAA_0202_Modelo | Texto |  | 2
|  | CAA_0203_NumSerie | Texto |  | 2
| CAA_03-Geometria3D | CAA_0301_Anchura | Numérico | mm | 1
|  | CAA_0302_Altura | Numérico | mm | 1
|  | CAA_0303_Longitud | Numérico | mm | 1
|  | CAA_0304_Area | Numérico | m2 | 1
|  | CAA_0305_Volumen | Numérico | m3 | 1
| CAA_04-Planificacion4D | CAA_0401_Fase | Texto |  | 1
|  | CAA_0402_Tarea-Codigo | Texto |  | 2
| CAA_05-Prespuesto5D | CAA_0501_Partida-Codigo | Texto |  | 1
|  | CAA_0502_Partida-Descripcion | Texto |  | 1
|  | CAA_0503_Partida-UnidadMedicion | Texto |  | 1
| CAA_06-SeguimientoObra | CAA_0601_MesCertificacion | Numérico |  | 2
|  | CAA_0602_PorcentajeCertificado | Numérico |  | 2
|  | CAA_0603_LinkImagenObra | URL |  | 2
|  | CAA_0604_LinkEnsayo | URL |  | 2
| CAA_07-Mantenimiento7D | CAA_0701_CoswinCodigo | Texto |  | 3
|  | CAA_0702_CoswinDescripcion | Texto |  | 3
|  | CAA_0703_TAG | Texto |  | 2
Accionador o accionamiento | CAA_ACC | Ref motor | Texto |  | Opcional
|  | Ref reductor | Texto |  | Opcional
|  | Par max | Numérico | Nm | Opcional
|  | Par min | Numérico | Nm | Opcional
|  | Tension funcionamiento | Numérico | V | Opcional
|  | Potencia | Numérico | KW | Opcional
|  | Intensidad | Numérico | A | Opcional
|  | Frecuencia funcionamiento | Numérico | Hz | Opcional
|  | Grado proteccion IP | Texto |  | Opcional
Agitador | CAA_AGIT | Fabricante agitador | Texto |  | Opcional
|  | Ref agitador | Texto |  | Opcional
|  | Fabricante motor | Texto |  | Opcional
|  | Modelo motor | Texto |  | Opcional
|  | Tipo motor | Texto |  | Opcional
|  | Ref motor | Texto |  | Opcional
|  | Potencia | Numérico | KW | Opcional
|  | Tension funcionamiento | Numérico | V | Opcional
|  | Intensidad nominal | Numérico | A | Opcional
|  | Frecuencia funcionamiento | Numérico | Hz | Opcional
|  | Grado proteccion IP | Texto |  | Opcional
|  | Aislamiento | Texto |  | Opcional
|  | Diámetro palas | Numérico | mm | Opcional
|  | Num palas | Numérico |  | Opcional
|  | Velocidad | Numérico | rpm | Opcional
|  | Peso | Numérico | kg | Opcional
Alarma o detección | CAA_DTEC | Tension funcionamiento | Numérico | V | Opcional
|  | Frecuencia funcionamiento | Numérico | Hz | Opcional
|  | Grado proteccion IP | Texto |  | Opcional
Armario - Cuadro eléctrico | CAA_ARM | Dimensiones | Numérico | mm | Opcional
|  | Material | Texto |  | Opcional
|  | Tipo puerta | Texto |  | Opcional
|  | Tipo anclaje | Texto |  | Opcional
|  | Grado proteccion IP | Texto |  | Opcional
Arrancador | CAA_ARR | Potencia max motor | Numérico | KW | Opcional
|  | Tension funcionamiento | Numérico | V | Opcional
|  | Frecuencia funcionamiento | Numérico | Hz | Opcional
|  | Grado proteccion IP | Texto |  | Opcional
Autómata o periferia | CAA_AUT | Tension funcionamiento | Numérico | V | Opcional
|  | Tipo entradas | Texto |  | Opcional
|  | Num entradas | Numérico |  | Opcional
Báscula | CAA_BASC | Dimensiones | Numérico | mm | Opcional
|  | Precisión | Numérico |  | Opcional
Batería | CAA_BAT | Potencia energia reactiva | Numérico | KVAr | Opcional
|  | CDE | Texto |  | Opcional
|  | Frecuencia | Numérico | Hz | Opcional
|  | Gradins steps | Texto |  | Opcional
Bomba | CAA_BOM | Año | Fecha |  | Opcional
|  | Caudal | Numérico |  | Opcional
|  | Peso | Numérico | kg | Opcional
|  | Altura | Numérico |  | Opcional
|  | Presión | Numérico | Bar | Opcional
|  | Presión max | Numérico | Bar | Opcional
|  | Material | Texto |  | Opcional
|  | Grado proteccion IP | Texto |  | Opcional
|  | INS CL | Texto |  | Opcional
|  | dT | Texto |  | Opcional
|  | Clase de proteccion | Texto |  | Opcional
|  | Tension funcionamiento | Numérico | V | Opcional
|  | Frecuencia funcionamiento | Numérico | Hz | Opcional
|  | Intensidad | Numérico | A | Opcional
|  | Potencia | Numérico | KW | Opcional
|  | Cos Phi | Numérico |  | Opcional
|  | Rendimiento | Numérico |  | Opcional
|  | Velocidad | Numérico | rpm | Opcional
|  | Diametro helice | Numérico |  | Opcional
|  | Num palas | Numérico |  | Opcional
|  | Tipo aceite del reductor | Texto |  | Opcional
|  | Cantidad aceite del reductor | Numérico |  | Opcional
|  | Fluido a bombear | Texto |  | Opcional
|  | Densidad del fluido | Numérico |  | Opcional
|  | Altura total de elevacion | Numérico |  | Opcional
|  | Paso de solidos | Texto |  | Opcional
|  | Tipo de cierre | Texto |  | Opcional
|  | Tipo de impulsor | Texto |  | Opcional
|  | Diametro de salida | Numérico |  | Opcional
|  | Sistema de refrigeración | Texto |  | Opcional
|  | Potencia absorbida en el eje | Numérico |  | Opcional
|  | Rendimiento hidráulico | Numérico |  | Opcional
Calor y frío | CAA_CF | Potencia | Numérico | KW | Opcional
|  | Calor - frio | Numérico | cal | Opcional
|  | Tension funcionamiento | Numérico | V | Opcional
|  | Frecuencia funcionamiento | Numérico | Hz | Opcional
|  | Grado proteccion IP | Texto |  | Opcional
Canal deslizante | CAA_CD | Dimensiones | Numérico | mm | Opcional
Celda de media tensión | CAA_CMT | Tension | Numérico | V | Opcional
|  | Potencia max adm SN | Numérico | W | Opcional
|  | I.G. | Numérico | A | Opcional
|  | Potencia max adm SC | Numérico | W | Opcional
|  | Num fases | Numérico |  | Opcional
|  | Tierra | Numérico | Ohm | Opcional
|  | Símbolo acoplamiento | Texto |  | Opcional
|  | Impedancia CC a 75 | Numérico | % | Opcional
|  | Nivel de potencia acustica | Numérico | sB A | Opcional
|  | Material AT-BT | Texto |  | Opcional
|  | Masa a desencubrar | Numérico | kg | Opcional
|  | Masa total | Numérico | kg | Opcional
|  | Nivel de AT | Texto |  | Opcional
|  | Nivel de BT | Texto |  | Opcional
|  | Potencia asignada | Numérico |  | Opcional
|  | Liquido aislante | Texto |  | Opcional
|  | Alta tension posicion 1 | Texto |  | Opcional
|  | Alta tension posicion 2 | Texto |  | Opcional
|  | Alta tension posicion 3 | Texto |  | Opcional
|  | Alta tension posicion 4 | Texto |  | Opcional
|  | Alta tension posicion 5 | Texto |  | Opcional
|  | Tension-corriente BT | Texto |  | Opcional
Centrífuga | CAA_CEN | Tension funcionamiento | Numérico | V | Opcional
|  | Frecuencia funcionamiento | Numérico | Hz | Opcional
|  | Grado proteccion IP | Texto |  | Opcional
|  | Año construccion | Fecha |  | Opcional
|  | Velocidad nominal | Numérico | rpm | Opcional
|  | Velocidad max | Numérico | rpm | Opcional
|  | Potencia nominal | Numérico | KW | Opcional
|  | Diametro cilindro | Numérico | mm | Opcional
|  | Temperatura min | Numérico | ºC | Opcional
|  | Temperatura max | Numérico | ºC | Opcional
|  | Densidad max del solido | Numérico |  | Opcional
Cierres | CAA_CIE | Material constructivo | Texto |  | Opcional
|  | Altura | Numérico | m | Opcional
|  | Longitud | Numérico | m | Opcional
Cinta transportadora | CAA_CIN | Fabricante motor | Texto |  | Opcional
|  | Modelo motor | Texto |  | Opcional
|  | Tipo motor | Texto |  | Opcional
|  | Potencia motor | Numérico | KW | Opcional
|  | Dimensiones | Numérico | mm | Opcional
Clapeta | CAA_CLA | Diametro nominal | Numérico | mm | Opcional
Compresor | CAA_CO | Fabricante motor | Texto |  | Opcional
|  | Modelo motor | Texto |  | Opcional
|  | Tipo motor | Texto |  | Opcional
|  | Potencia motor | Numérico | KW | Opcional
|  | Caudal | Numérico | m3/h | Opcional
Compuerta | CAA_COMP | Marco | Texto |  | Opcional
|  | Tablero | Texto |  | Opcional
|  | Material tablero | Texto |  | Opcional
|  | Espesor tablero | Numérico | mm | Opcional
|  | Material estructura | Texto |  | Opcional
|  | Asiento | Texto |  | Opcional
|  | Tamaño | Numérico | mm | Opcional
Comunicaciones | CAA_COM | Frecuencia transmision TX | Texto |  | Opcional
|  | Frecuencia recepcion RX | Texto |  | Opcional
|  | Subtono | Texto |  | Opcional
|  | Alimentacion | Texto |  | Opcional
|  | Programacion | Texto |  | Opcional
Conducciones | CAA_CDUC | Material | Texto |  | Opcional
|  | Espesor | Numérico | mm | Opcional
|  | Diametro nominal | Numérico | mm | Opcional
Conducciones eléctricas | CAA_CE | Material | Texto |  | Opcional
|  | Espesor | Numérico | mm | Opcional
|  | Diametro nominal | Numérico | mm | Opcional
Conductores eléctricos | CAA_CELE | Material | Texto |  | Opcional
|  | Num conductores | Numérico |  | Opcional
|  | Sección nominal | Numérico | mm | Opcional
|  | Flexible o rigido | Texto |  | Opcional
|  | Tipo aislante | Texto |  | Opcional
|  | Tension max servicio | Numérico | V | Opcional
|  | Temperatura max servicio | Numérico | ºC | Opcional
Contenedor | CAA_CONT | Capacidad | Numérico | m3 | Opcional
|  | Dimensiones | Numérico | mm | Opcional
|  | Material constructivo | Texto |  | Opcional
|  | Tipo de contenedor | Texto |  | Opcional
|  | Transporte | Texto |  | Opcional
Cuchara | CAA_CU | Fabricante motor | Texto |  | Opcional
|  | Modelo motor | Texto |  | Opcional
|  | Tipo motor | Texto |  | Opcional
|  | Potencia motor | Numérico | KW | Opcional
|  | Volumen | Numérico | l | Opcional
|  | Presion de trabajo | Numérico | Bar | Opcional
Decantador | CAA_DEC | Diametro | Numérico |  | Opcional
|  | Peso en vacio | Numérico |  | Opcional
Depósito | CAA_DEP | Capacidad | Numérico | m3 | Opcional
|  | Dimensiones | Numérico | mm | Opcional
|  | Altura | Numérico | mm | Opcional
|  | Material constructivo | Texto |  | Opcional
|  | Material contenido | Texto |  | Opcional
|  | Volumen | Numérico | l | Opcional
|  | Presion max | Numérico | Bar | Opcional
|  | Rango temperaturas | Numérico | ºC | Opcional
Desarenador | CAA_DA | Caudal | Numérico | m3/h | Opcional
|  | Peso en vacio | Numérico |  | Opcional
|  | Peso lleno | Numérico |  | Opcional
|  | Material constructivo | Texto |  | Opcional
Descalcificador | CAA_DCAL | Capacidad | Numérico | m3 | Opcional
|  | Dimensiones | Numérico | mm | Opcional
|  | Material constructivo | Texto |  | Opcional
Digestor | CAA_DIG | Dimensiones | Numérico | mm | Opcional
|  | Material constructivo | Texto |  | Opcional
Dosificador | CAA_DOS | Fabricante motor | Texto |  | Opcional
|  | Modelo motor | Texto |  | Opcional
|  | Tipo motor | Texto |  | Opcional
|  | Potencia motor | Numérico | KW | Opcional
|  | Diametro boca de salida | Numérico | mm | Opcional
|  | Tension funcionamiento | Numérico | V | Opcional
|  | Frecuencia funcionamiento | Numérico | Hz | Opcional
Edificios o construcciones | CAA_ED | Tipo tejado | Texto |  | Opcional
|  | Superficie edificio | Numérico | m2 | Opcional
|  | Material fachada | Texto |  | Opcional
|  | Superficie fachada | Numérico | m2 | Opcional
|  | Superficie enfoscado exterior | Numérico | m2 | Opcional
|  | Num puertas | Numérico |  | Opcional
|  | Material puertas | Texto |  | Opcional
|  | Medidas puertas (LxA) | Texto |  | Opcional
|  | Num ventanas | Numérico |  | Opcional
|  | Material ventanas | Texto |  | Opcional
|  | Medidas ventanas (LxA) | Texto |  | Opcional
Electroválvula | CAA_EV | Tipo de fluido | Texto |  | Opcional
|  | Tension funcionamiento | Numérico | V | Opcional
|  | Frecuencia funcionamiento | Numérico | Hz | Opcional
|  | Grado proteccion IP | Texto |  | Opcional
Elevador | CAA_ELE | Potencia | Numérico | KW | Opcional
|  | Capacidad elevación | Numérico | Tn | Opcional
|  | Velocidad | Numérico | m/s | Opcional
|  | Tension funcionamiento | Numérico | V | Opcional
|  | Frecuencia funcionamiento | Numérico | Hz | Opcional
|  | Grado proteccion IP | Texto |  | Opcional
Emisario Submarino | CAA_EMI | Diametro nominal | Numérico | mm | Opcional
|  | Material constructivo | Texto |  | Opcional
|  | Longitud | Numérico | mm | Opcional
Enfriador | CAA_ENF | Calorias - frigorias | Texto |  | Opcional
|  | Tension funcionamiento | Numérico | V | Opcional
|  | Frecuencia funcionamiento | Texto |  | Opcional
|  | Grado proteccion IP | Texto |  | Opcional
Equipos | CAA_EQ | Año fabricacion | Fecha |  | Opcional
Equipos de presión | CAA_EP | Presion de trabajo | Numérico | Bar | Opcional
Estación Meteorológica | CAA_EMET | Datos observados | Texto |  | Opcional
Extractor | CAA_EXT | Potencia motor | Numérico | KW | Opcional
|  | Diametro boca de salida | Numérico | mm | Opcional
|  | Tension funcionamiento | Numérico | V | Opcional
|  | Frecuencia funcionamiento | Numérico | Hz | Opcional
|  | Caudal | Numérico | m3/h | Opcional
|  | Diametro nominal conexión | Numérico | mm | Opcional
|  | Tension funcionamiento | Numérico | V | Opcional
|  | Frecuencia funcionamiento | Numérico | Hz | Opcional
|  | Consumo | Numérico | A | Opcional
|  | Cos Phi | Numérico |  | Opcional
|  | Velocidad | Numérico | rpm | Opcional
|  | Clase | Texto |  | Opcional
|  | Lubricante | Texto |  | Opcional
|  | Grado proteccion IP | Texto |  | Opcional
Filtro | CAA_FILT | Area filtracion | Numérico | m2 | Opcional
Final de carrera | CAA_FCAR | Tipo cabezal | Texto |  | Opcional
Flotador o espesador | CAA_FLOT | Dimensiones | Numérico | mm | Opcional
|  | Caudal | Numérico | m3/h | Opcional
|  | Volumen | Numérico | m3 | Opcional
|  | Peso en vacio | Numérico | kg | Opcional
|  | Peso lleno | Numérico | kg | Opcional
|  | Fecha fabricacion | Fecha |  | Opcional
Fuente de alimentación | CAA_FALM | Tension alimentacion | Numérico | V | Opcional
|  | Frecuencia alimentacion | Numérico | Hz | Opcional
|  | Tension salida | Numérico | V | Opcional
|  | Frecuencia salida | Numérico | Hz | Opcional
|  | Grado proteccion IP | Texto |  | Opcional
Grupo | CAA_GR | Caudal | Numérico | m3/h | Opcional
|  | Presion | Numérico | Kg/cm2 | Opcional
|  | Tension | Numérico | V | Opcional
|  | Frecuencia | Numérico | Hz | Opcional
Horno | CAA_HOR | Capacidad | Numérico | l | Opcional
|  | Temperatura | Numérico | ºC | Opcional
|  | Dimensiones interiores | Numérico | mm | Opcional
|  | Dimensiones exteriores | Numérico | mm | Opcional
|  | Peso | Numérico | kg | Opcional
Iluminación | CAA_IL | Tension funcionamiento | Numérico | V | Opcional
|  | Frecuencia funcionamiento | Numérico | Hz | Opcional
|  | Potencia | Numérico | W | Opcional
|  | Grado proteccion IP | Texto |  | Opcional
Instrumentación | CAA_INST | Tension alimentacion | Numérico | V | Opcional
|  | Frecuencia alimentacion | Numérico | Hz | Opcional
|  | Temperatura | Numérico | ºC | Opcional
|  | Grado proteccion IP | Texto |  | Opcional
|  | Num certificado | Texto |  | Opcional
|  | Codigo | Texto |  | Opcional
|  | Material | Texto |  | Opcional
|  | K-factor | Numérico |  | Opcional
|  | Entrada proceso | Texto |  | Opcional
|  | Rango de trabajo | Texto |  | Opcional
|  | Calibracion equipo | Texto |  | Opcional
|  | Salida proceso 1 | Texto |  | Opcional
|  | Salida proceso 2 | Texto |  | Opcional
|  | Indicacion | Texto |  | Opcional
|  | Rango max de medida - Presion max | Texto |  | Opcional
|  | Caudal | Numérico |  | Opcional
|  | Longitud barra | Numérico |  | Opcional
|  | Longitud captador | Numérico |  | Opcional
|  | Diametro captador | Numérico |  | Opcional
|  | Diametro barra | Numérico |  | Opcional
|  | Profundidad insercion | Numérico |  | Opcional
|  | Tipo conexión | Texto |  | Opcional
Interruptor | CAA_INT | Serie | Texto |  | Opcional
|  | Tipo funcionamiento | Texto |  | Opcional
Lavador | CAA_LAV | Tipo funcionamiento | Texto |  | Opcional
Mezclador | CAA_MEZC | Fabricante motor | Texto |  | Opcional
|  | Modelo motor | Texto |  | Opcional
|  | Tipo motor | Texto |  | Opcional
|  | Potencia motor | Numérico | KW | Opcional
|  | Tension funcionamiento | Numérico | V | Opcional
|  | Frecuencia funcionamiento | Numérico | Hz | Opcional
|  | Grado proteccion IP | Texto |  | Opcional
Motor | CAA_MO | Año | Fecha |  | Opcional
|  | Tension | Numérico | V | Opcional
|  | Frecuencia | Numérico | Hz | Opcional
|  | Intensidad | Numérico | A | Opcional
|  | Potencia | Numérico | KW | Opcional
|  | Cos Phi | Numérico |  | Opcional
|  | Velocidad | Numérico | rpm | Opcional
|  | Caudal | Numérico |  | Opcional
|  | Altura | Numérico |  | Opcional
|  | Presion | Numérico |  | Opcional
|  | Material | Texto |  | Opcional
|  | Grado proteccion IP | Texto |  | Opcional
|  | INS CL | Texto |  | Opcional
|  | Clase de proteccion | Texto |  | Opcional
|  | Clase | Texto |  | Opcional
|  | Tipo electro freno | Texto |  | Opcional
|  | Tension electro freno | Numérico | V | Opcional
|  | Intensidad electro freno | Numérico | A | Opcional
|  | IP electro freno | Texto |  | Opcional
|  | Par electro freno | Numérico | Nm | Opcional
|  | Peso | Numérico | kg | Opcional
Motor - reductor | CAA_MRED | Potencia | Numérico | KW | Opcional
|  | Tension | Numérico | V | Opcional
|  | Frecuencia | Numérico | Hz | Opcional
|  | Consumo | Numérico | A | Opcional
|  | Cos Phi | Numérico |  | Opcional
|  | Velocidad | Numérico | rpm | Opcional
|  | Clase | Texto |  | Opcional
|  | Grado proteccion IP | Texto |  | Opcional
|  | Par | Numérico | Nm | Opcional
|  | Lubricante | Texto |  | Opcional
|  | Temperatura | Numérico | ºC | Opcional
|  | Relacion reduccion - desmultiplicacion | Texto |  | Opcional
Parcela | CAA_PARC | Acceso tipo | Texto |  | Opcional
|  | Caracteristicas | Texto |  | Opcional
|  | Condicionado | Texto |  | Opcional
|  | Superficie zona verde | Numérico | m2 | Opcional
|  | Tipo cubierta vegetal | Texto |  | Opcional
|  | Num arboles / setos | Numérico |  | Opcional
|  | Tipo acera | Texto |  | Opcional
|  | Superficie acera | Numérico | m2 | Opcional
|  | Tipo pavimento | Texto |  | Opcional
|  | Superficie pavimento | Numérico | m2 | Opcional
Prensa | CAA_PR | Fabricante motor | Texto |  | Opcional
|  | Modelo motor | Texto |  | Opcional
|  | Tipo motor | Texto |  | Opcional
|  | Potencia motor | Numérico | KW | Opcional
|  | Caudal min | Numérico | m3/h | Opcional
|  | Tension funcionamiento | Numérico | V | Opcional
|  | Frecuencia funcionamiento | Numérico | Hz | Opcional
|  | Grado proteccion IP | Texto |  | Opcional
Puerta | CAA_PU | Fabricante motor | Texto |  | Opcional
|  | Modelo motor | Texto |  | Opcional
|  | Tipo motor | Texto |  | Opcional
|  | Potencia motor | Numérico | KW | Opcional
|  | Tension funcionamiento | Numérico | V | Opcional
|  | Frecuencia funcionamiento | Numérico | Hz | Opcional
|  | Grado proteccion IP | Texto |  | Opcional
Reductor | CAA_RED | Par nominal | Numérico | Nm | Opcional
|  | Potencia | Numérico | KW | Opcional
|  | Fs | Texto |  | Opcional
|  | Velocidad entrada | Numérico | rpm | Opcional
|  | Velocidad salida | Numérico | rpm | Opcional
|  | Diametro | Numérico | mm | Opcional
|  | Diametro eje entrada | Numérico | mm | Opcional
|  | Diametro eje salida | Numérico | mm | Opcional
|  | Masa | Numérico | kg | Opcional
|  | Lubricante | Texto |  | Opcional
|  | Cantidad lubricante | Numérico | l | Opcional
|  | Año fabricacion | Fecha |  | Opcional
Rejilla | CAA_REJ | Paso entre barrotes | Numérico |  | Opcional
Separador | CAA_SEP | Fabricante motor | Texto |  | Opcional
|  | Modelo motor | Texto |  | Opcional
|  | Tipo motor | Texto |  | Opcional
|  | Potencia motor | Numérico | KW | Opcional
|  | Tension funcionamiento | Numérico | V | Opcional
|  | Intensidad | Numérico | A | Opcional
|  | Frecuencia funcionamiento | Numérico | Hz | Opcional
|  | Grado proteccion IP | Texto |  | Opcional
Silo | CAA_SILO | Fabricante motor | Texto |  | Opcional
|  | Modelo motor | Texto |  | Opcional
|  | Tipo motor | Texto |  | Opcional
|  | Potencia motor | Numérico | KW | Opcional
|  | Tension funcionamiento | Numérico | V | Opcional
|  | Intensidad | Numérico | A | Opcional
|  | Frecuencia funcionamiento | Numérico | Hz | Opcional
|  | Grado proteccion IP | Texto |  | Opcional
|  | Capacidad silo | Numérico | m3 | Opcional
|  | Tipo descarga | Texto |  | Opcional
|  | Sistema descarga | Texto |  | Opcional
|  | Peso en vacio | Numérico | kg | Opcional
|  | Peso lleno | Numérico | kg | Opcional
|  | Fecha fabricacion | Fecha |  | Opcional
Sistemas alarma - extinción incendios | CAA_EIN | Extintores - tipo | Texto |  | Opcional
|  | Fabricante centralita | Texto |  | Opcional
|  | Modelo centralita | Texto |  | Opcional
|  | Tipo centralita | Texto |  | Opcional
|  | Tension alimentacion centralita | Numérico | V | Opcional
|  | Carga | Numérico | kg | Opcional
Soplante | CAA_SOP | Fabricante motor | Texto |  | Opcional
|  | Modelo motor | Texto |  | Opcional
|  | Tipo motor | Texto |  | Opcional
|  | Potencia motor | Numérico | KW | Opcional
|  | Num serie motor | Texto |  | Opcional
|  | Velocidad | Numérico | rpm | Opcional
|  | Tension funcionamiento | Numérico | V | Opcional
|  | Intensidad | Numérico | A | Opcional
|  | Frecuencia funcionamiento | Numérico | Hz | Opcional
|  | Grado proteccion IP | Texto |  | Opcional
|  | Fluido | Texto |  | Opcional
|  | Caudal | Numérico | m3/h | Opcional
|  | Temperatura | Numérico | ºC | Opcional
Tanque de tormentas | CAA_TQ | Dimensiones | Numérico | mm | Opcional
|  | Capacidad | Numérico | m3 | Opcional
Termostato | CAA_TERM | Rango de medida | Texto |  | Opcional
Tolva | CAA_TOL | Capacidad | Numérico | m3 | Opcional
Toma de Tierra | CAA_TT | Seccionador (si-no) | Texto |  | Opcional
|  | Seccion conductor de tierra | Texto |  | Opcional
|  | Num de picas | Numérico |  | Opcional
Transformador | CAA_TRA | Tension AT | Numérico | V | Opcional
|  | Tension BT | Numérico | V | Opcional
|  | Potencia asignada | Numérico | KVA | Opcional
|  | Tension de CC | Texto | V | Opcional
|  | Simbolo acoplamiento | Texto |  | Opcional
|  | Impedancia CC a 75 | Numérico | % | Opcional
|  | Frecuencia | Numérico | Hz | Opcional
|  | Norma UNE | Texto |  | Opcional
|  | Nivel de potencia acustica | Numérico | dB A | Opcional
|  | Material AT | Texto |  | Opcional
|  | Material BT | Texto |  | Opcional
|  | Volumen aislante a 20ºC | Numérico | l | Opcional
|  | Masa a desencubrar | Numérico | kg | Opcional
|  | Masa total | Numérico | kg | Opcional
|  | Refrigeracion | Texto |  | Opcional
|  | Nivel de aislamiento AT | Texto |  | Opcional
|  | Nivel de aislamiento BT | Texto |  | Opcional
|  | Aislante | Texto |  | Opcional
|  | Alta tension posicion 1 | Texto |  | Opcional
|  | Alta tension posicion 2 | Texto |  | Opcional
|  | Alta tension posicion 3 | Texto |  | Opcional
|  | Alta tension posicion 4 | Texto |  | Opcional
|  | Alta tension posicion 5 | Texto |  | Opcional
|  | Tension BT | Numérico | V | Opcional
|  | Corriente BT | Numérico | A | Opcional
Tubería | CAA_TUB | Material constructivo | Texto |  | Opcional
|  | Diametro nominal | Numérico | mm | Opcional
|  | Longitud | Numérico | mm | Opcional
Turbina Aireación | CAA_TUR | Caudal | Numérico | m3/h | Opcional
|  | Temperatura | Numérico | ºC | Opcional
|  | Fabricante motor | Texto |  | Opcional
|  | Tipo motor | Texto |  | Opcional
|  | Num serie motor | Texto |  | Opcional
|  | Grado proteccion IP motor | Texto |  | Opcional
|  | Potencia motor | Numérico | KW | Opcional
|  | Intensidad motor | Numérico | A | Opcional
|  | Tension motor | Numérico | V | Opcional
|  | Frecuencia motor | Numérico | Hz | Opcional
|  | Velocidad motor | Numérico | rpm | Opcional
Válvula | CAA_VAL | Repere | Texto |  | Opcional
|  | FIG | Texto |  | Opcional
|  | OF | Texto |  | Opcional
|  | AP | Texto |  | Opcional
|  | Año | Fecha |  | Opcional
|  | Diametro nominal | Numérico |  | Opcional
|  | Presion nominal | Numérico |  | Opcional
|  | Caudal max | Numérico | m3/h | Opcional
|  | Tipo valvula | Texto |  | Opcional
|  | Norma | Texto |  | Opcional
|  | Actuador | Texto |  | Opcional
|  | Fabricante desmultiplicador | Texto |  | Opcional
|  | Modelo desmultiplicador | Texto |  | Opcional
|  | Tipo desmultiplicador | Texto |  | Opcional
|  | Fecha desmultiplicador | Fecha |  | Opcional
|  | Num serie desmultiplicador | Texto |  | Opcional
|  | Material constructivo | Texto |  | Opcional
|  | Temperatura | Numérico | ºC | Opcional
Variador de velocidad | CAA_VAR | Tension alimentacion | Numérico | V | Opcional
|  | Frecuencia entrada | Numérico | Hz | Opcional
|  | Potencia max motor | Numérico | KW | Opcional
|  | Señal entrada | Texto |  | Opcional
|  | Intensidad salida | Numérico | A | Opcional
|  | Tension salida | Numérico | V | Opcional
|  | Frecuencia salida | Numérico | Hz | Opcional
|  | Grado proteccion IP | Texto |  | Opcional
|  | Num referencia correa | Texto |  | Opcional
Vaso de expansión | CAA_VAS | Presion max | Numérico | Bar | Opcional
|  | Volumen | Numérico | l | Opcional
|  | Año fabricacion | Fecha |  | Opcional
|  | Contenido | Texto |  | Opcional
|  | Temperatura | Numérico | ºC | Opcional
Ventilador | CAA_VT | Fluido | Texto |  | Opcional
|  | Velocidad | Numérico | rpm | Opcional
|  | Caudal aspirado | Numérico | m3/h | Opcional
|  | Caudal impulsado | Numérico | m3/h | Opcional
|  | Potencia | Numérico | KW | Opcional
|  | Tension funcionamiento | Numérico | V | Opcional
|  | Frecuencia funcionamiento | Numérico | Hz | Opcional
|  | Grado proteccion IP | Texto |  | Opcional
Ventosa | CAA_VEN | Capacidad evacuacion | Numérico | m3/h | Opcional
|  | Presion de trabajo | Numérico | Kg/cm2 | Opcional
|  | Estanca a partir de | Numérico | Kg/cm2 | Opcional
|  | Tipo conexión | Texto |  | Opcional
|  | Diametro nominal | Numérico | mm | Opcional
Vertedero | CAA_VER | Fluido - tipo | Texto |  | Opcional
|  | Anchura canal | Numérico | mm | Opcional
|  | Altura canal | Numérico | mm | Opcional
|  | Tipo estanqueidad | Texto |  | Opcional